## MKIV_Gear_Ratio
SUPRA MKIV Getriebe/Differential-Übersetzung | [9 empty] | © by Don Huhnson 2006
(Germany)
| rpm | Übersetzung | rpm | Übersetzung |  | rpm | Reifenumfang |  | max. | Gesamtübersetzung
6-Gang (V160) | Motor | Getriebe | Kardan | Differential |  | Antriebswelle | (in mm) | m/s | km/h | im höchsten Gang
1. Gang | 6800 | 3.827 | 1776.8487 | 3.266 |  | 544.0443 | 2063.023 | 18.7063 | 67.3426
2. Gang | 6800 | 2.36 | 2881.3559 | 3.266 |  | 882.2278 | 2063.023 | 30.3343 | 109.2034
3. Gang | 6800 | 1.685 | 4035.6083 | 3.266 |  | 1235.6425 | 2063.023 | 42.486 | 152.9495
4. Gang | 6800 | 1.312 | 5182.9268 | 3.266 |  | 1586.9341 | 2063.023 | 54.5647 | 196.4329
5. Gang | 6800 | 1 | 6800 | 3.266 |  | 2082.0576 | 2063.023 | 71.5889 | 257.72
6. Gang | 6800 | 0.793 | 8575.0315 | 3.266 |  | 2625.5455 | 2063.023 | 90.276 | 324.9937 | 2.5899
Rückwärts | 6800 | 3.28 | 2073.1707 | 3.266 |  | 634.7736 | 2063.023 | 21.8259 | 78.5732
| rpm | Übersetzung | rpm | Übersetzung |  | rpm | Reifen-
Automatik (A343E) | Motor | Getriebe | Kardan | Differential |  | Antriebswelle | umfang | m/s | km/h
1. Gang | 6800 | 2.804 | 2425.107 | 3.54 |  | 685.0585 | 2063.023 | 23.5549 | 84.7975
2. Gang | 6800 | 1.531 | 4441.5415 | 3.54 |  | 1254.6727 | 2063.023 | 43.1403 | 155.3051
3. Gang | 6800 | 1 | 6800 | 3.54 |  | 1920.904 | 2063.023 | 66.0478 | 237.7721
4. Gang | 6800 | 0.75 | 9066.6667 | 3.54 |  | 2561.2053 | 2063.023 | 88.0638 | 317.0295 | 2.655
5. Gang | 6800 | 0 | 0 | 3.54 |  | 0 | 2063.023 | 0 | 0
6. Gang | 6800 | 0 | 0 | 3.54 |  | 0 | 2063.023 | 0 | 0
Rückwärts | 6800 | 2.393 | 2841.6214 | 3.54 |  | 802.7179 | 2063.023 | 27.6004 | 99.3615
Berechnung Reifenumfang
aktuelle Bereifung | 285 | 35 | R | 18 | entspricht ca. |  | 2063.023 | mm Reifenumfang |  | www.MKIV.de